## BOM_PCB5_小四轴飞控（简化版）_2025-08-08
No. | Quantity | Comment | Designator | Footprint | Value | Manufacturer Part | Manufacturer | Supplier Part | Supplier
1 | 3 | 0.1u | AC1,AC8,AC17
2 | 11 | 1k | AR4,R1,R7,R8,R9,R10,R11,R16,R17,R18,R19
3 | 3 | 0.1uF | C1,C15,C16
4 | 1 | 470uF | C2 |  |  | 470uf/35V | ValuePro | C2064 | LCSC
5 | 1 | 100uF | C4 |  |  | TC212B107M006B | Sunlord | C124857 | LCSC
6 | 1 | 10uF | C9 |  |  | CL21A106KPFNNNE | SAMSUNG | C17024 | LCSC
7 | 1 | 10nF | C14
8 | 1 | 2.2nF | C17
9 | 4 | 1N5819W_C2905650 | D1,D2,D3,D4 |  |  | 1N5819W | TECH PUBLIC(台舟) | C2905650 | LCSC
10 | 5 | 68000-102HLF | H1,H2,H3,H4,H5 |  |  | 68000-102HLF | Amphenol ICC | C168673 | LCSC
11 | 1 | HDR-F_2.54_2x4 | H6 | HDR-TH_8P-P2.54-V-F-R2-C4-S2.54-1 |  |  |  | C92271
12 | 1 | ME6209A33M3G | LDO2 |  |  | ME6209A33M3G | MICRONE | C83508 | LCSC
13 | 5 | LED-0603_R | LED1,LED2,LED3,LED4,LED5 |  |  | 19-217/R6C-AL1M2VY/3T | EVERLIGHT(台湾亿光) | C72044 | LCSC
14 | 4 | SI2302_C2841377 | Q1,Q2,Q3,Q4 |  |  | SI2302 | TECH PUBLIC(台舟) | C2841377 | LCSC
15 | 4 | 10k | R2,R4,R14,R15
16 | 1 | 3k | R3
17 | 3 | 4.7k | R5,R12,R13
18 | 1 | 4.7k | R6 | R0603
19 | 8 | M3 | S1,S2,S3,S4,S5,S6,S7,S8
20 | 1 | SKRKAEE020 | SW1 |  |  | SKRKAEE020 | ALPS | C115357 | LCSC
21 | 1 | XKB5858-Z | SW3 |  |  | XKB5858-Z | XKB Enterprise | C318868 | LCSC
22 | 1 | MPU6050-YJLTY | U1 |  |  | MPU6050-YJLTY | null | C2912107 | LCSC
23 | 1 | STM32G030C8T6 | U2 |  |  | STM32G030C8T6 | STMicroelectronics | C529329 | LCSC
24 | 1 | BMP180 | U3 |  |  | BMP180 | Bosch Sensortec | C438474 | LCSC
25 | 1 | NF-04-MI-2.4G | U4 |  |  | NF-04-MI-2.4G | Ai-Thinker | C129093 | LCSC
26 | 2 | UART_TTL | U5,U39 |  |  | A2-3PA-2.54DSA(71) | Hirose | C325000 | LCSC